## 工程量清单
玉溪通海30吨仓库招标工程量清单
招标工程量清单
工程名称：电气照明、消防及防雷工程 |  |  |  | 标段：玉溪通海30吨仓库 |  |  |  |  | 第1页 共2页
序号 | 项目编码 | 项目名称 | 项目特征描述 |  | 计量 单位 | 工程量 | 金额（元）
[7 empty] | 综合 单价 | 合价 |  | 其中
[10 empty] | 人工费 | 机械费 | 暂估价
1 | 030404032001 | 端子箱 | 1.名称:等电位端子箱 |  | 台 | 1
2 | 030404034001 | 板式暗开关（单控）单联 | 1.名称:板式暗开关（单控）双联（含底盒） 2.规格:10A |  | 个 | 2
3 | 030404034002 | 板式暗开关（单控）双联 | 1.名称:板式暗开关（单控）双联（含底盒） 2.规格:10A |  | 个 | 5
4 | 030404035001 | 带保护接点暗装插座 | 1.名称:三孔暗装插座（含底盒） 2.规格:16A |  | 个 | 15
5 | 030409001001 | 接地极 | 1.名称:接地极 2.材质:热镀锌 3.规格:L50*5 4.长度:2500mm |  | 根 | 77
6 | 030409002001 | 接地母线 | 1.名称:接地母线 2.材质:热镀锌 3.规格:-40*4 |  | m | 320.32
7 | 030409003001 | 避雷引下线 | 1.名称:避雷引下线 2.安装形式:利用结构主筋 |  | m | 128
8 | 030409005001 | 避雷网 | 1.名称:避雷网 2.材质:镀锌圆钢 3.规格:φ10 |  | m | 55.68
9 | 030409006001 | 避雷针 | 1.名称:避雷针 2.做法:15D501-1 P66 GH-7 3.安装形式、高度:13m |  | 根 | 4
10 | 030409006002 | 避雷针 | 1.名称:避雷针 2.做法:15D501-1 P66 GH-3 3.安装形式、高度:11m |  | 根 | 2
11 | 010404001001 | 垫层 | 1.部位:避雷针基础 2.混凝土种类:商品混凝土 3.混凝土强度等级:C15 4.厚度:100mm |  | m3 | 0.51
12 | 010501003001 | 独立基础 | 1.部位:避雷针基础 2.混凝土种类:商品混凝土 3.混凝土强度等级:C25 |  | m3 | 5.07
13 | 030411001001 | 配管 | 1.名称:塑料管 2.规格:PC20 |  | m | 82
14 | 030411001002 | 配管 | 1.名称:钢管 2.规格:SC40 |  | m | 20
15 | 030411004001 | 配线 | 1.名称:BV 2.5mm2 2.规格:BV 2.5mm2 |  | m | 92.6
16 | 030411004002 | 配线 | 1.名称:铜芯导线 2.规格:BV 4mm2 |  | m | 71.4
17 | 030408001001 | 电力电缆 | 1.名称:铜芯交联聚乙烯绝缘聚氯乙烯护套电力电缆 2.型号:YJV-0.6/1KV-3*16 |  | m | 20
18 | 030412005001 | 荧光灯 | 1.名称:自带蓄电池双管荧光灯（蓄电池时间180min） 2.规格:2*36W |  | 套 | 5
本页小计
招标工程量清单
工程名称：电气照明、消防及防雷工程 |  |  |  | 标段：玉溪通海30吨仓库 |  |  |  |  | 第2页 共2页
序号 | 项目编码 | 项目名称 | 项目特征描述 |  | 计量 单位 | 工程量 | 金额（元）
[7 empty] | 综合 单价 | 合价 |  | 其中
[10 empty] | 人工费 | 机械费 | 暂估价
19 | 030412001001 | 普通灯具 | 1.名称:吸顶灯 2.规格:18W |  | 套 | 2
20 | 030414002001 | 送配电装置系统 | 1.电压等级(kV):1Kv以下 |  | 系统 | 1
21 | 030414011001 | 接地装置 | 1.名称:接地装置 2.类别:接地网 |  | 系统 | 1
22 | 031003001001 | 螺纹阀门 | 1.类型:截止阀 2.规格、压力等级:DN100 |  | 个 | 2
23 | 031006002001 | 稳压给水设备 | 1、名称：手抬式机动消防水泵 2、规格：15kw |  | 套 | 1
24 | 030901002001 | 消防钢管 | 1.名称:热镀锌钢管 2.材质、规格:DN100 3.连接形式:螺纹连接 4.压力试验及冲洗设计要求:满足设计及相关规范要求 |  | m | 450
25 | 030410001001 | 电杆组立 | 1.材质:混凝土杆 2.规格:13m以下 3.类型:单杆 |  | 根 | 8
26 | 030408001002 | 电力电缆 | 1.名称:铜芯交联聚乙烯绝缘聚氯乙烯护套电力电缆 2.型号:YJV-0.6/1KV-3*16 |  | m | 600
本页小计
合计
招标工程量清单
工程名称：雷管发放间（建筑装饰） |  |  |  | 标段：玉溪通海30吨仓库 |  |  |  |  | 第1页 共3页
序号 | 项目编码 | 项目名称 | 项目特征描述 |  | 计量 单位 | 工程量 | 金额（元）
[7 empty] | 综合 单价 | 合价 |  | 其中
[10 empty] | 人工费 | 机械费 | 暂估价
1 | 010101001001 | 平整场地 | 1.土壤类别:综合 2.弃土运距:根据现场情况自行考虑 |  | m2 | 6.97
2 | 010101003001 | 挖沟槽土方 | 1.土壤类别:综合 2.挖土深度:2m以内 3.弃土运距:根据现场情况自行考虑 |  | m3 | 5.24
3 | 010103001002 | 回填方（室内地坪） | 1.密实度要求:按设计及技术要求 2.填方材料品种:满足设计及规范要求 3.部位:室内地坪 4.填方来源、运距:原土回填 |  | m3 | 1.04
4 | 010401003001 | 实心砖墙 | 1.砖品种、规格、强度等级:免烧砖 2.砂浆强度等级、配合比:混合砂浆M5 |  | m3 | 4.29
5 | 010404001001 | 垫层 | 1.类型:基础垫层 2.混凝土种类:商品混凝土 3.混凝土强度等级:C15 4.厚度:100mm |  | m3 | 0.81
6 | 010501002001 | 带形基础 | 1.混凝土种类:商品混凝土 2.混凝土强度等级:C30 |  | m3 | 3.07
7 | 010502002001 | 构造柱 | 1.混凝土种类:商品混凝土 2.混凝土强度等级:C30 |  | m3 | 0.2
8 | 010503004001 | 圈梁 | 1.混凝土种类:商品混凝土 2.混凝土强度等级:C30 |  | m3 | 1.61
9 | 010505003001 | 平板 | 1.混凝土种类:商品混凝土 2.混凝土强度等级:C30 |  | m3 | 1.31
10 | 010505007001 | 天沟(檐沟）、挑檐板 | 1.混凝土种类:商品混凝土 2.混凝土强度等级:C30 |  | m3 | 0.47
11 | 010507001002 | 坡道 | 1.做法:详西南11J812 P8-B |  | m2 | 3.96
12 | 010515001001 | 现浇构件钢筋 | 1.钢筋种类、规格:三级钢 HRB400 直径10以内 2.钢筋锚固、连接及接头:满足设计及相关规范的要求 |  | t | 0.187
13 | 010515001002 | 现浇构件钢筋 | 1.钢筋种类、规格:三级钢 HRB400 直径10以外 2.钢筋锚固、连接及接头:满足设计及相关规范的要求 |  | t | 0.166
14 | 010515001003 | 现浇构件钢筋（砌体加固钢筋） | 1.部位:砌体加固钢筋 2.钢筋种类、规格:三级钢 HRB400 直径10以内 3.钢筋锚固、连接及接头:满足设计及相关规范的要求 |  | t | 0.02
15 | 010802003001 | 钢质防火门 | 1.尺寸:1000*2100 2.门框、扇材质:甲级防火门 3.其它:带暗锁及挂锁 |  | 樘 | 1
本页小计
招标工程量清单
工程名称：雷管发放间（建筑装饰） |  |  |  | 标段：玉溪通海30吨仓库 |  |  |  |  | 第2页 共3页
序号 | 项目编码 | 项目名称 | 项目特征描述 |  | 计量 单位 | 工程量 | 金额（元）
[7 empty] | 综合 单价 | 合价 |  | 其中
[10 empty] | 人工费 | 机械费 | 暂估价
16 | 010807001001 | 铝合金推拉窗 | 1.窗代号及洞口尺寸:1800*900 2.框、扇材质:铝合金 3.玻璃品种、厚度:磨砂玻璃 4.其它:φ16钢筋防盗栏（蒙钢板网及不锈钢纱网） 5.防腐:防锈漆两遍、调和漆三遍 |  | m2 | 0.72
17 | 010807003001 | 金属百叶窗 | 1.窗代号及洞口尺寸:450*300 2.框、扇材质:钢质 3.其它:蒙钢板网及不锈钢纱网 4.防腐:防锈漆两遍、调和漆三遍 |  | m2 | 0.27
18 | 010902001001 | 屋面卷材防水 | 1.部位:不上人屋面 2.找平层做法:结构找坡 3.保温层做法:80mm厚水泥膨胀珍珠岩保温隔热层 4.卷材品种、规格:4mm厚SBS改性沥青防水卷材一道 5.保护层做法:20mm厚1:2.5水泥砂浆保护层 |  | m2 | 6.34
19 | 010902004001 | 屋面排水管 | 1.排水管品种、规格:塑料排水管Φ110 |  | m | 2.5
20 | 011101001001 | 水泥砂浆楼地面 | 1.部位:室内地面 2.做法要求:详18J312-P56-3252D |  | m2 | 4.67
21 | 011201001001 | 墙面一般抹灰 | 1.墙体类型:内墙 2.底层厚度、砂浆配合比:7厚1:3水泥砂浆打底扫毛，6厚1:3水泥砂浆垫层找平 3.面层厚度、砂浆配合比:5厚1:2.5水泥砂浆罩面压光 |  | m2 | 16.61
22 | 011201001002 | 墙面一般抹灰 | 1.墙体类型:外墙 2.厚度、砂浆配合比:18mm厚1:3水泥砂浆 |  | m2 | 20.59
23 | 011407001003 | 墙面喷刷涂料 | 1.基层类型:抹灰面 2.喷刷涂料部位:内墙面 3.腻子种类:普通腻子 4.面层:乳胶漆 5.做法要求:详图集18J312 P88-5134 |  | m2 | 16.61
24 | 011407001004 | 墙面喷刷涂料 | 1.基层类型:抹灰面 2.喷刷涂料部位:外墙面 3.涂料品种:外墙防水涂料 4.颜色:浅灰色、浅黄色 5.图集:18J516-P115-5313 |  | m2 | 20.59
本页小计
招标工程量清单
工程名称：雷管发放间（建筑装饰） |  |  |  | 标段：玉溪通海30吨仓库 |  |  |  |  | 第3页 共3页
序号 | 项目编码 | 项目名称 | 项目特征描述 |  | 计量 单位 | 工程量 | 金额（元）
[7 empty] | 综合 单价 | 合价 |  | 其中
[10 empty] | 人工费 | 机械费 | 暂估价
25 | 011407002002 | 天棚喷刷涂料 | 1.基层类型:抹灰面 2.喷刷涂料部位:天棚面 3.腻子种类:普通腻子 4.涂料品种、喷刷遍数:白色无机涂料 |  | m2 | 4.67
本页小计
合计
招标工程量清单
工程名称：雷管库（建筑装饰） |  |  |  | 标段：玉溪通海30吨仓库 |  |  |  |  | 第1页 共3页
序号 | 项目编码 | 项目名称 | 项目特征描述 |  | 计量 单位 | 工程量 | 金额（元）
[7 empty] | 综合 单价 | 合价 |  | 其中
[10 empty] | 人工费 | 机械费 | 暂估价
1 | 010101001001 | 平整场地 | 1.土壤类别:综合 2.弃土运距:根据现场情况自行考虑 |  | m2 | 91.07
2 | 010101003001 | 挖沟槽土方 | 1.土壤类别:综合 2.挖土深度:2m以内 3.弃土运距:根据现场情况自行考虑 |  | m3 | 14.81
3 | 010101004001 | 挖基坑土方 | 1.土壤类别:综合 2.挖土深度:1.5m以内 3.弃土运距:根据现场情况自行考虑 |  | m3 | 69.19
4 | 010103001002 | 回填方（室内地坪） | 1.密实度要求:按设计及技术要求 2.填方材料品种:满足设计及规范要求 3.部位:室内地坪 4.填方来源、运距:原土回填 |  | m3 | 11.97
5 | 010401001001 | 砖基础 | 1.砖品种、规格、强度等级:标准砖 2.基础类型:直形砖基础 3.砂浆强度等级:水泥砂浆M7.5 |  | m3 | 2.63
6 | 010401003001 | 实心砖墙 | 1.砖品种、规格、强度等级:标准砖 2.砂浆强度等级、配合比:混合砂浆M10 |  | m3 | 17.96
7 | 010401014001 | 砖地沟、明沟 | 1.砖品种、规格、强度等级:标准砖 2.做法:详西南18J812 P3-1b |  | m | 45.6
8 | 010404001001 | 垫层 | 1.类型:基础垫层 2.混凝土种类:商品混凝土 3.混凝土强度等级:C20 4.厚度:100mm |  | m3 | 5.37
9 | 010501003001 | 独立基础 | 1.混凝土种类:商品混凝土 2.混凝土强度等级:C30 3.防水、抗渗要求:P6 |  | m3 | 16.38
10 | 010502001001 | 矩形柱 | 1.断面周长:1.8m以内 2.混凝土种类:商品混凝土 3.混凝土强度等级:C30 4.防水、抗渗要求:P6 |  | m3 | 6.91
11 | 010502002001 | 构造柱 | 1.混凝土种类:商品混凝土 2.混凝土强度等级:C20 3.防水、抗渗要求:P6 |  | m3 | 2.97
12 | 010503001001 | 基础梁 | 1.混凝土种类:商品混凝土 2.混凝土强度等级:C30 3.防水、抗渗要求:P6 |  | m3 | 4.8
13 | 010503005001 | 过梁 | 1.混凝土种类:商品混凝土 2.混凝土强度等级:C20 3.防水、抗渗要求:P6 |  | m3 | 0.1
本页小计
招标工程量清单
工程名称：雷管库（建筑装饰） |  |  |  | 标段：玉溪通海30吨仓库 |  |  |  |  | 第2页 共3页
序号 | 项目编码 | 项目名称 | 项目特征描述 |  | 计量 单位 | 工程量 | 金额（元）
[7 empty] | 综合 单价 | 合价 |  | 其中
[10 empty] | 人工费 | 机械费 | 暂估价
14 | 010505001001 | 有梁板 | 1.混凝土种类:商品混凝土 2.混凝土强度等级:C30 3.防水、抗渗要求:P6 4.板厚度:120mm |  | m3 | 20.05
15 | 010505007001 | 天沟(檐沟）、挑檐板 | 1.混凝土种类:商品混凝土 2.混凝土强度等级:C30 3.防水、抗渗要求:P6 |  | m3 | 1.75
16 | 010507001001 | 散水 | 1.做法:详西南11J812 P4-3 |  | m2 | 19.58
17 | 010515001001 | 现浇构件钢筋 | 1.钢筋种类、规格:三级钢 HRB400 直径10以内 2.钢筋锚固、连接及接头:满足设计及相关规范的要求 |  | t | 2.411
18 | 010515001002 | 现浇构件钢筋 | 1.钢筋种类、规格:三级钢 HRB400 直径10以外 2.钢筋锚固、连接及接头:满足设计及相关规范的要求 |  | t | 3.382
19 | 010515001003 | 现浇构件钢筋（砌体加固钢筋） | 1.部位:砌体加固钢筋 2.钢筋种类、规格:三级钢 HRB400 直径10以内 3.钢筋锚固、连接及接头:满足设计及相关规范的要求 |  | t | 0.102
20 | 010802003001 | 钢质防火门 | 1.尺寸:1800*2100 2.门框、扇材质:甲级防火门 3.其它:带暗锁及挂锁 |  | 樘 | 1
21 | 010804005001 | 百页通风钢质门 | 1.尺寸:1660*2100 2.门框、扇材质:方钢管格栅、钢百页 3.做法:详施工图 4.防腐:防锈漆两遍 |  | 樘 | 1
22 | 010807005001 | 金属格栅窗 | 1.尺寸:1660*2100 2.门框、扇材质:方钢管格栅、钢百页 3.做法:详施工图 4.防腐:防锈漆两遍 |  | m2 | 6.48
23 | 010902001001 | 屋面卷材防水 | 1.部位:不上人屋面 2.找平层做法:结构找坡 3.保温层做法:80mm厚水泥膨胀珍珠岩保温隔热层 4.卷材品种、规格:4mm厚SBS改性沥青防水卷材一道 5.保护层做法:20mm厚1:2.5水泥砂浆保护层 |  | m2 | 116.12
24 | 010902004001 | 屋面排水管 | 1.排水管品种、规格:塑料排水管Φ110 |  | m | 3.5
25 | 011101001001 | 水泥砂浆楼地面 | 1.部位:室内地面 2.做法要求:详18J312-P56-3252D |  | m2 | 81.85
本页小计
招标工程量清单
工程名称：雷管库（建筑装饰） |  |  |  | 标段：玉溪通海30吨仓库 |  |  |  |  | 第3页 共3页
序号 | 项目编码 | 项目名称 | 项目特征描述 |  | 计量 单位 | 工程量 | 金额（元）
[7 empty] | 综合 单价 | 合价 |  | 其中
[10 empty] | 人工费 | 机械费 | 暂估价
26 | 011101001002 | 水泥砂浆楼地面 | 1.部位:装卸台 2.做法要求:详18J312-P56-3252D 3.其它:不做防水 |  | m2 | 73.6
27 | 011201001001 | 墙面一般抹灰 | 1.墙体类型:内墙 2.底层厚度、砂浆配合比:7厚1:3水泥砂浆打底扫毛，6厚1:3水泥砂浆垫层找平 3.面层厚度、砂浆配合比:5厚1:2.5水泥砂浆罩面压光 |  | m2 | 103.84
28 | 011201001002 | 墙面一般抹灰 | 1.墙体类型:外墙 2.厚度、砂浆配合比:18mm厚1:3水泥砂浆 |  | m2 | 172.38
29 | 011407001005 | 墙面喷刷涂料 | 1.基层类型:抹灰面 2.喷刷涂料部位:内墙面 3.腻子种类:普通腻子 4.涂料品种、喷刷遍数:仿瓷涂料 |  | m2 | 103.84
30 | 011407001006 | 墙面喷刷涂料 | 1.基层类型:抹灰面 2.喷刷涂料部位:外墙面 3.涂料品种:外墙防水涂料 4.颜色:浅灰色、浅黄色 5.图集:18J516-P115-5313 |  | m2 | 172.38
本页小计
合计
招标工程量清单
工程名称：室外附属（建筑） |  |  |  | 标段：玉溪通海30吨仓库 |  |  |  |  | 第1页 共2页
序号 | 项目编码 | 项目名称 | 项目特征描述 |  | 计量 单位 | 工程量 | 金额（元）
[7 empty] | 综合 单价 | 合价 |  | 其中
[10 empty] | 人工费 | 机械费 | 暂估价
围墙
1 | 010101003001 | 挖沟槽土方 | 1.土壤类别:综合 2.挖土深度:2m以内 3.弃土运距:根据现场情况自行考虑 |  | m3 | 156
2 | 010401003001 | 围墙 | 1.砖品种、规格、强度等级:标准砖 2.墙体类型:围墙 3.砂浆强度等级、配合比:混合砂浆M5.0 4.其它:清水墙 |  | m3 | 143.52
3 | 010501002001 | 带形基础 | 1.混凝土种类:商品混凝土 2.混凝土强度等级:C15 |  | m3 | 62.4
大门 建议调整，费用太高
4 | 010101004001 | 挖基坑土方 | 1.土壤类别:综合 2.挖土深度:1.5m以内 3.弃土运距:根据现场情况自行考虑 |  | m3 | 13.55
5 | 010103001002 | 回填方（基础） | 1.密实度要求:按设计及技术要求 2.填方材料品种:满足设计及规范要求 3.部位:基础 4.填方来源、运距:原土回填 |  | m3 | 9.97
6 | 010404001001 | 垫层 | 1.类型:基础垫层 2.混凝土种类:商品混凝土 3.混凝土强度等级:C20 4.厚度:100mm |  | m3 | 0.65
7 | 010401001001 | 砖基础 | 1.砖品种、规格、强度等级:免烧砖 2.砂浆强度等级、配合比:混合砂浆M5 |  | m3 | 2.05
8 | 010401009001 | 实心砖柱 | 1.砖品种、规格、强度等级:免烧砖 2.砂浆强度等级、配合比:混合砂浆M5 |  | m3 | 4.12
9 | 010804003001 | 全钢板大门 | 1.门代号及洞口尺寸:5000*2600 2.做法:详11J812 P81-3b |  | m2 | 13
10 | 011202002001 | 柱、梁面装饰抹灰 | 1.柱（梁）体类型:混凝土柱 2.底层厚度、砂浆配合比:7厚1:3水泥砂浆打底扫毛，6厚1:3水泥砂浆垫层找平 |  | m2 | 23.52
11 | 011407001001 | 柱面喷刷涂料 | 1.基层类型:抹灰面 2.喷刷涂料部位:独立柱 3.涂料品种:外墙防水涂料 4.颜色:浅灰色 5.图集:18J516-P115-5313 |  | m2 | 23.52
本页小计
招标工程量清单
工程名称：室外附属（建筑） |  |  |  | 标段：玉溪通海30吨仓库 |  |  |  |  | 第2页 共2页
序号 | 项目编码 | 项目名称 | 项目特征描述 |  | 计量 单位 | 工程量 | 金额（元）
[7 empty] | 综合 单价 | 合价 |  | 其中
[10 empty] | 人工费 | 机械费 | 暂估价
道路
12 | 040202001001 | 路床(槽）整形 | 1.部位:机动车道 |  | m2 | 518 | 1.89
13 | 040202009001 | 砂垫层 | 1.石料规格:粗砂 2.厚度:30mm |  | m2 | 518 | 4.49
14 | 040203007001 | 水泥混凝土 | 1.混凝土强度等级:C20 2.厚度:200mm |  | m2 | 518 | 101.76
15 | 040402017001 | 变形缝 | 1.类别:伸缝 2.材料品种、规格:沥青麻丝 |  | m | 20.7 | 18.94
16 | 040402017002 | 变形缝 | 1.类别:缩缝 2.材料品种、规格:沥青 |  | m | 103.5 | 5.99
防护土堤
17 | 010101003002 | 挖沟槽土方 | 1.土壤类别:综合 2.挖土深度:2m以内 3.弃土运距:根据现场情况自行考虑 |  | m3 | 295.97 | 3.37
18 | 010103001003 | 回填方（防护土堤） | 1.密实度要求:按设计及技术要求 2.填方来源、运距:借土回填，运距1km |  | m3 | 4250.87 | 11.02
19 | 010403004001 | 石挡土墙 | 1.石料种类、规格:平毛石 2.砂浆强度等级、配合比:水泥砂浆M7.5 |  | m3 | 394.35 | 309.52
本页小计
合计
招标工程量清单
工程名称：消防水池（建筑） |  |  |  | 标段：玉溪通海30吨仓库 |  |  |  |  | 第1页 共1页
序号 | 项目编码 | 项目名称 | 项目特征描述 |  | 计量 单位 | 工程量 | 金额（元）
[7 empty] | 综合 单价 | 合价 |  | 其中
[10 empty] | 人工费 | 机械费 | 暂估价
1 | 010101001001 | 平整场地 | 1.土壤类别:综合 2.弃土运距:根据现场情况自行考虑 |  | m2 | 76.56
2 | 010101002001 | 挖一般土方 | 1.土壤类别:综合 2.挖土深度:4m以内 3.弃土运距:根据现场情况自行考虑 |  | m3 | 381.03
3 | 010103001001 | 回填方（基础） | 1.密实度要求:按设计及技术要求 2.填方材料品种:满足设计及规范要求 3.部位:基础 4.填方来源、运距:原土回填 |  | m3 | 38.22
4 | 010515001002 | 现浇构件钢筋 | 1.钢筋种类、规格:三级钢 HRB400 直径10以外 2.钢筋锚固、连接及接头:满足设计及相关规范的要求 |  | t | 1.163
5 | 011101001001 | 水泥砂浆楼地面 | 1.面层厚度、砂浆配合比:20厚1:2防水水泥砂浆 |  | m2 | 67.56
6 | 011201001002 | 墙面一般抹灰 | 1.墙体类型:混凝土墙 内墙 2.厚度、砂浆配合比:20mm厚1:2防水水泥砂浆 |  | m2 | 111.3
7 | 011503001001 | 金属扶手、栏杆、栏板 | 1.扶手材料种类、规格:不锈钢管 φ50 2.栏杆材料种类、规格:不锈钢管 φ38.1*1.5 |  | m | 32
8 | 031002003001 | 套管 | 1.规格:DN100 |  | 个 | 4
9 | 031002003002 | 套管 | 1.规格:DN150 |  | 个 | 1
10 | 040601006001 | 现浇混凝土池底 | 1.混凝土强度等级:C30 2.防水、抗渗要求:P6 |  | m3 | 20.4
11 | 010401003001 | 砖砌池壁24墙 | 1.砖品种、规格、强度等级:免烧砖 2.砂浆强度等级、配合比:混合砂浆M5 |  | m3 | 1
12 | 010903003001 | 墙面砂浆防水（防潮） |  |  | m2 | 1
13 | 010904003002 | 楼（地）面砂浆防水(防潮） | 1.名称：20厚1:2水泥砂浆防水 2.做法：详见施工图 3.部位：池底 |  | m2 | 60
本页小计
合计
招标工程量清单
工程名称：炸药发放间（建筑装饰） |  |  |  | 标段：玉溪通海30吨仓库 |  |  |  |  | 第1页 共3页
序号 | 项目编码 | 项目名称 | 项目特征描述 |  | 计量 单位 | 工程量 | 金额（元）
[7 empty] | 综合 单价 | 合价 |  | 其中
[10 empty] | 人工费 | 机械费 | 暂估价
1 | 010101001001 | 平整场地 | 1.土壤类别:综合 2.弃土运距:根据现场情况自行考虑 |  | m2 | 6.97
2 | 010101003001 | 挖沟槽土方 | 1.土壤类别:综合 2.挖土深度:2m以内 3.弃土运距:根据现场情况自行考虑 |  | m3 | 5.24
3 | 010103001002 | 回填方（室内地坪） | 1.密实度要求:按设计及技术要求 2.填方材料品种:满足设计及规范要求 3.部位:室内地坪 4.填方来源、运距:原土回填 |  | m3 | 1.04
4 | 010401003001 | 实心砖墙 | 1.砖品种、规格、强度等级:免烧砖 2.砂浆强度等级、配合比:混合砂浆M5 |  | m3 | 4.29
5 | 010404001001 | 垫层 | 1.类型:基础垫层 2.混凝土种类:商品混凝土 3.混凝土强度等级:C15 4.厚度:100mm |  | m3 | 0.81
6 | 010501002001 | 带形基础 | 1.混凝土种类:商品混凝土 2.混凝土强度等级:C30 |  | m3 | 3.07
7 | 010502002001 | 构造柱 | 1.混凝土种类:商品混凝土 2.混凝土强度等级:C30 |  | m3 | 0.2
8 | 010503004001 | 圈梁 | 1.混凝土种类:商品混凝土 2.混凝土强度等级:C30 |  | m3 | 1.54
9 | 010505003001 | 平板 | 1.混凝土种类:商品混凝土 2.混凝土强度等级:C30 |  | m3 | 1.31
10 | 010505007001 | 天沟(檐沟）、挑檐板 | 1.混凝土种类:商品混凝土 2.混凝土强度等级:C30 |  | m3 | 0.47
11 | 010507001002 | 坡道 | 1.做法:详西南11J812 P8-B |  | m2 | 3.96
12 | 010515001001 | 现浇构件钢筋 | 1.钢筋种类、规格:三级钢 HRB400 直径10以内 2.钢筋锚固、连接及接头:满足设计及相关规范的要求 |  | t | 0.187
13 | 010515001002 | 现浇构件钢筋 | 1.钢筋种类、规格:三级钢 HRB400 直径10以外 2.钢筋锚固、连接及接头:满足设计及相关规范的要求 |  | t | 0.158
14 | 010515001003 | 现浇构件钢筋（砌体加固钢筋） | 1.部位:砌体加固钢筋 2.钢筋种类、规格:三级钢 HRB400 直径10以内 3.钢筋锚固、连接及接头:满足设计及相关规范的要求 |  | t | 0.02
15 | 010802003001 | 钢质防火门 | 1.尺寸:1000*2100 2.门框、扇材质:甲级防火门 3.其它:带暗锁及挂锁 |  | 樘 | 1
本页小计
招标工程量清单
工程名称：炸药发放间（建筑装饰） |  |  |  | 标段：玉溪通海30吨仓库 |  |  |  |  | 第2页 共3页
序号 | 项目编码 | 项目名称 | 项目特征描述 |  | 计量 单位 | 工程量 | 金额（元）
[7 empty] | 综合 单价 | 合价 |  | 其中
[10 empty] | 人工费 | 机械费 | 暂估价
16 | 010807001001 | 铝合金推拉窗 | 1.窗代号及洞口尺寸:1800*900 2.框、扇材质:铝合金 3.玻璃品种、厚度:磨砂玻璃 4.其它:φ16钢筋防盗栏（蒙钢板网及不锈钢纱网） 5.防腐:防锈漆两遍、调和漆三遍 |  | m2 | 0.72
17 | 010807003001 | 金属百叶窗 | 1.窗代号及洞口尺寸:450*300 2.框、扇材质:钢质 3.其它:蒙钢板网及不锈钢纱网 4.防腐:防锈漆两遍、调和漆三遍 |  | m2 | 0.27
18 | 010902001001 | 屋面卷材防水 | 1.部位:不上人屋面 2.找平层做法:结构找坡 3.保温层做法:80mm厚水泥膨胀珍珠岩保温隔热层 4.卷材品种、规格:4mm厚SBS改性沥青防水卷材一道 5.保护层做法:20mm厚1:2.5水泥砂浆保护层 |  | m2 | 6.34
19 | 010902004001 | 屋面排水管 | 1.排水管品种、规格:塑料排水管Φ110 |  | m | 2.5
20 | 011101001001 | 水泥砂浆楼地面 | 1.部位:室内地面 2.做法要求:详18J312-P56-3252D |  | m2 | 4.67
21 | 011201001001 | 墙面一般抹灰 | 1.墙体类型:内墙 2.底层厚度、砂浆配合比:7厚1:3水泥砂浆打底扫毛，6厚1:3水泥砂浆垫层找平 3.面层厚度、砂浆配合比:5厚1:2.5水泥砂浆罩面压光 |  | m2 | 16.61
22 | 011201001002 | 墙面一般抹灰 | 1.墙体类型:外墙 2.厚度、砂浆配合比:18mm厚1:3水泥砂浆 |  | m2 | 20.59
23 | 011407001003 | 墙面喷刷涂料 | 1.基层类型:抹灰面 2.喷刷涂料部位:内墙面 3.腻子种类:普通腻子 4.面层:乳胶漆 5.做法要求:详图集18J312 P88-5134 |  | m2 | 16.61
24 | 011407001004 | 墙面喷刷涂料 | 1.基层类型:抹灰面 2.喷刷涂料部位:外墙面 3.涂料品种:外墙防水涂料 4.颜色:浅灰色、浅黄色 5.图集:18J516-P115-5313 |  | m2 | 20.59
本页小计
招标工程量清单
工程名称：炸药发放间（建筑装饰） |  |  |  | 标段：玉溪通海30吨仓库 |  |  |  |  | 第3页 共3页
序号 | 项目编码 | 项目名称 | 项目特征描述 |  | 计量 单位 | 工程量 | 金额（元）
[7 empty] | 综合 单价 | 合价 |  | 其中
[10 empty] | 人工费 | 机械费 | 暂估价
25 | 011407002002 | 天棚喷刷涂料 | 1.基层类型:抹灰面 2.喷刷涂料部位:天棚面 3.腻子种类:普通腻子 4.涂料品种、喷刷遍数:白色无机涂料 |  | m2 | 4.67
本页小计
合计
招标工程量清单
工程名称：炸药库（建筑装饰） |  |  |  | 标段：玉溪通海30吨仓库 |  |  |  |  | 第1页 共3页
序号 | 项目编码 | 项目名称 | 项目特征描述 |  | 计量 单位 | 工程量 | 金额（元）
[7 empty] | 综合 单价 | 合价 |  | 其中
[10 empty] | 人工费 | 机械费 | 暂估价
1 | 010101001001 | 平整场地 | 1.土壤类别:综合 2.弃土运距:根据现场情况自行考虑 |  | m2 | 113.1
2 | 010101003001 | 挖沟槽土方 | 1.土壤类别:综合 2.挖土深度:2m以内 3.弃土运距:根据现场情况自行考虑 |  | m3 | 11.68
3 | 010101004001 | 挖基坑土方 |  |  | m3 | 77.89
4 | 010103001002 | 回填方（室内地坪） | 1.密实度要求:按设计及技术要求 2.填方材料品种:满足设计及规范要求 3.部位:室内地坪 4.填方来源、运距:原土回填 |  | m3 | 14.58
5 | 010401001001 | 砖基础 | 1.砖品种、规格、强度等级:标准砖 2.基础类型:直形砖基础 3.砂浆强度等级:水泥砂浆M7.5 |  | m3 | 2.41
6 | 010401003001 | 实心砖墙 | 1.砖品种、规格、强度等级:标准砖 2.砂浆强度等级、配合比:混合砂浆M10 |  | m3 | 23.31
7 | 010401014001 | 砖地沟、明沟 | 1.砖品种、规格、强度等级:标准砖 2.做法:详西南18J812 P3-1b |  | m | 41
8 | 010404001001 | 垫层 | 1.类型:基础垫层 2.混凝土种类:商品混凝土 3.混凝土强度等级:C20 4.厚度:100mm |  | m3 | 6.58
9 | 010501003001 | 独立基础 | 1.混凝土种类:商品混凝土 2.混凝土强度等级:C30 3.防水、抗渗要求:P6 |  | m3 | 19.21
10 | 010502001001 | 矩形柱 | 1.断面周长:1.8m以内 2.混凝土种类:商品混凝土 3.混凝土强度等级:C30 4.防水、抗渗要求:P6 |  | m3 | 5.76
11 | 010502001002 | 矩形柱 | 1.断面周长:1.8m以外 2.混凝土种类:商品混凝土 3.混凝土强度等级:C30 4.防水、抗渗要求:P6 |  | m3 | 1.8
12 | 010502002001 | 构造柱 | 1.混凝土种类:商品混凝土 2.混凝土强度等级:C20 3.防水、抗渗要求:P6 |  | m3 | 3.88
13 | 010503001001 | 基础梁 | 1.混凝土种类:商品混凝土 2.混凝土强度等级:C30 3.防水、抗渗要求:P6 |  | m3 | 6.34
14 | 010503005001 | 过梁 | 1.混凝土种类:商品混凝土 2.混凝土强度等级:C20 3.防水、抗渗要求:P6 |  | m3 | 0.2
本页小计
招标工程量清单
工程名称：炸药库（建筑装饰） |  |  |  | 标段：玉溪通海30吨仓库 |  |  |  |  | 第2页 共3页
序号 | 项目编码 | 项目名称 | 项目特征描述 |  | 计量 单位 | 工程量 | 金额（元）
[7 empty] | 综合 单价 | 合价 |  | 其中
[10 empty] | 人工费 | 机械费 | 暂估价
15 | 010505001001 | 有梁板 | 1.混凝土种类:商品混凝土 2.混凝土强度等级:C30 3.防水、抗渗要求:P6 4.板厚度:120mm |  | m3 | 16.84
16 | 010505007001 | 天沟(檐沟）、挑檐板 | 1.混凝土种类:商品混凝土 2.混凝土强度等级:C30 3.防水、抗渗要求:P6 |  | m3 | 1.89
17 | 010507001001 | 散水 | 1.做法:详西南11J812 P4-3 |  | m2 | 20.95
18 | 010515001001 | 现浇构件钢筋 | 1.钢筋种类、规格:三级钢 HRB400 直径10以内 2.钢筋锚固、连接及接头:满足设计及相关规范的要求 |  | t | 2.832
19 | 010515001002 | 现浇构件钢筋 | 1.钢筋种类、规格:三级钢 HRB400 直径10以外 2.钢筋锚固、连接及接头:满足设计及相关规范的要求 |  | t | 4.231
20 | 010515001003 | 现浇构件钢筋（砌体加固钢筋） | 1.部位:砌体加固钢筋 2.钢筋种类、规格:三级钢 HRB400 直径10以内 3.钢筋锚固、连接及接头:满足设计及相关规范的要求 |  | t | 0.12
21 | 010802003001 | 钢质防火门 | 1.尺寸:1800*2100 2.门框、扇材质:甲级防火门 3.其它:带暗锁及挂锁 |  | 樘 | 2
22 | 010804005002 | 金属格栅门 | 1.门类型:百叶通风钢门 2.门形式：详设计图纸 3.门洞尺寸:详门窗表 4.工作内容:门洞修整、凿洞、成品门安装、C20砼门边框，门边框填充满足防火验收规范等 5.其它：含防火锁、闭门器、防火铰链、防火插销、防火绳等防火五金配件 6.含门扇、门框、油漆、五金配件等安装 |  | m2 | 5.67
23 | 010807005001 | 金属格栅窗 | 1.框外围尺寸:详见窗尺寸 2.框、扇材质:不锈钢防盗栅 |  | m2 | 6.48
24 | 010902001001 | 屋面卷材防水 | 1.部位:不上人屋面 2.找平层做法:结构找坡 3.保温层做法:80mm厚水泥膨胀珍珠岩保温隔热层 4.卷材品种、规格:4mm厚SBS改性沥青防水卷材一道 5.保护层做法:20mm厚1:2.5水泥砂浆保护层 |  | m2 | 140.31
25 | 010902004001 | 屋面排水管 | 1.排水管品种、规格:塑料排水管Φ110 |  | m | 3.5
本页小计
招标工程量清单
工程名称：炸药库（建筑装饰） |  |  |  | 标段：玉溪通海30吨仓库 |  |  |  |  | 第3页 共3页
序号 | 项目编码 | 项目名称 | 项目特征描述 |  | 计量 单位 | 工程量 | 金额（元）
[7 empty] | 综合 单价 | 合价 |  | 其中
[10 empty] | 人工费 | 机械费 | 暂估价
26 | 011101001001 | 水泥砂浆楼地面 | 1.部位:室内地面 2.做法要求:详18J312-P56-3252D |  | m2 | 101.64
27 | 011101001002 | 水泥砂浆楼地面 | 1.部位:装卸台 2.做法要求:详18J312-P56-3252D 3.其它:不做防水 |  | m2 | 88
28 | 011201001001 | 墙面一般抹灰 | 1.墙体类型:内墙 2.底层厚度、砂浆配合比:7厚1:3水泥砂浆打底扫毛，6厚1:3水泥砂浆垫层找平 3.面层厚度、砂浆配合比:5厚1:2.5水泥砂浆罩面压光 |  | m2 | 146.27
29 | 011201001002 | 墙面一般抹灰 | 1.墙体类型:外墙 2.厚度、砂浆配合比:18mm厚1:3水泥砂浆 |  | m2 | 188.34
30 | 011407001001 | 墙面喷刷涂料 | 1.基层类型:抹灰面 2.喷刷涂料部位:内墙面 3.腻子种类:普通腻子 4.涂料品种、喷刷遍数:仿瓷涂料 |  | m2 | 146.27
31 | 011407001002 | 墙面喷刷涂料 | 1.基层类型:抹灰面 2.喷刷涂料部位:外墙面 3.涂料品种:外墙防水涂料 4.颜色:浅灰色、浅黄色 5.图集:18J516-P115-5313 |  | m2 | 188.34
本页小计
合计
招标工程量清单
工程名称：值班室（建筑装饰） |  |  |  | 标段：玉溪通海30吨仓库 |  |  |  |  | 第1页 共2页
序号 | 项目编码 | 项目名称 | 项目特征描述 |  | 计量 单位 | 工程量 | 金额（元）
[7 empty] | 综合 单价 | 合价 |  | 其中
[10 empty] | 人工费 | 机械费 | 暂估价
1 | 010101001001 | 平整场地 | 1.土壤类别:综合 2.弃土运距:根据现场情况自行考虑 |  | m2 | 88.47
2 | 010101003001 | 挖沟槽土方 | 1.土壤类别:综合 2.挖土深度:2m以内 3.弃土运距:根据现场情况自行考虑 |  | m3 | 48.6
3 | 010103001001 | 回填方（基础） | 1.密实度要求:按设计及技术要求 2.填方材料品种:满足设计及规范要求 3.部位:基础 4.填方来源、运距:原土回填 |  | m3 | 13.2
4 | 010401001001 | 砖基础 | 1.砖品种、规格、强度等级:免烧砖 2.基础类型:直形砖基础 3.砂浆强度等级:水泥砂浆M10 |  | m3 | 4.88
5 | 010401003001 | 实心砖墙 | 1.砖品种、规格、强度等级:免烧砖 2.砂浆强度等级、配合比:混合砂浆M5 |  | m3 | 30.73
6 | 010401014001 | 砖地沟、明沟 | 1.砖品种、规格、强度等级:标准砖 2.做法:详西南18J812 P3-1b |  | m | 31
7 | 010404001001 | 垫层 | 1.类型:基础垫层 2.混凝土种类:商品混凝土 3.混凝土强度等级:C15 4.厚度:100mm |  | m3 | 5.82
8 | 010501002001 | 带形基础 | 1.混凝土种类:商品混凝土 2.混凝土强度等级:C30 |  | m3 | 22.58
9 | 010502002001 | 构造柱 | 1.混凝土种类:商品混凝土 2.混凝土强度等级:C30 |  | m3 | 3.24
10 | 010503004001 | 圈梁 | 1.混凝土种类:商品混凝土 2.混凝土强度等级:C30 |  | m3 | 12.26
11 | 010503005001 | 过梁 | 1.混凝土种类:商品混凝土 2.混凝土强度等级:C30 |  | m3 | 0.23
12 | 010505003001 | 平板 | 1.混凝土种类:商品混凝土 2.混凝土强度等级:C30 |  | m3 | 11.83
13 | 010505007001 | 天沟(檐沟）、挑檐板 | 1.混凝土种类:商品混凝土 2.混凝土强度等级:C30 |  | m3 | 1.67
14 | 010507001001 | 散水 | 1.做法:详西南11J812 P4-3 |  | m2 | 33.7
15 | 010515001001 | 现浇构件钢筋 | 1.钢筋种类、规格:三级钢 HRB400 直径10以内 2.钢筋锚固、连接及接头:满足设计及相关规范的要求 |  | t | 1.715
16 | 010515001002 | 现浇构件钢筋 | 1.钢筋种类、规格:三级钢 HRB400 直径10以外 2.钢筋锚固、连接及接头:满足设计及相关规范的要求 |  | t | 1.598
本页小计
招标工程量清单
工程名称：值班室（建筑装饰） |  |  |  | 标段：玉溪通海30吨仓库 |  |  |  |  | 第2页 共2页
序号 | 项目编码 | 项目名称 | 项目特征描述 |  | 计量 单位 | 工程量 | 金额（元）
[7 empty] | 综合 单价 | 合价 |  | 其中
[10 empty] | 人工费 | 机械费 | 暂估价
17 | 010515001003 | 现浇构件钢筋（砌体加固钢筋） | 1.部位:砌体加固钢筋 2.钢筋种类、规格:三级钢 HRB400 直径10以内 3.钢筋锚固、连接及接头:满足设计及相关规范的要求 |  | t | 0.092
18 | 010802004001 | 防盗门 | 1.尺寸:900*2100 2.门框、扇材质:钢质防盗门 |  | 樘 | 7
19 | 010807001001 | 塑钢窗 | 1.窗代号及洞口尺寸:详施工图纸 2.框、扇材质:塑钢窗 3.玻璃品种、厚度:5mm白玻 |  | m2 | 21.87
20 | 010902001001 | 屋面卷材防水 | 1.部位:不上人屋面 2.找平层做法:结构找坡 3.保温层做法:80mm厚水泥膨胀珍珠岩保温隔热层 4.卷材品种、规格:4mm厚SBS改性沥青防水卷材一道 5.保护层做法:20mm厚1:2.5水泥砂浆保护层 |  | m2 | 114.91
21 | 010902004001 | 屋面排水管 | 1.排水管品种、规格:塑料排水管Φ110 |  | m | 3
22 | 010501001001 | 室内混凝土地坪 | 1.混凝土种类:商品混凝土 2.混凝土强度等级:C15 3.厚度:100mm |  | m3 | 7.21
23 | 011102003001 | 块料楼地面 | 1.面层材料品种、规格、颜色:600*600陶瓷地砖 |  | m2 | 72.1
24 | 011201001001 | 墙面一般抹灰 | 1.墙体类型:内墙 2.底层厚度、砂浆配合比:7厚1:3水泥砂浆打底扫毛，6厚1:3水泥砂浆垫层找平 3.面层厚度、砂浆配合比:5厚1:2.5水泥砂浆罩面压光 |  | m2 | 191.6
25 | 011201001002 | 墙面一般抹灰 | 1.墙体类型:外墙 2.厚度、砂浆配合比:18mm厚1:2水泥砂浆 |  | m2 | 175.52
26 | 011407001001 | 墙面喷刷涂料 | 1.基层类型:抹灰面 2.喷刷涂料部位:内墙面 3.腻子种类:普通腻子 4.面层:乳胶漆 5.做法要求:详图集18J312 P88-5134 |  | m2 | 191.6
27 | 011407001002 | 墙面喷刷涂料 | 1.基层类型:抹灰面 2.喷刷涂料部位:外墙面 3.涂料品种:外墙防水涂料 4.颜色:浅灰色、浅黄色 5.图集:18J516-P115-5313 |  | m2 | 175.52
28 | 011407002001 | 天棚喷刷涂料 | 1.基层类型:抹灰面 2.喷刷涂料部位:天棚面 3.腻子种类:普通腻子 4.涂料品种、喷刷遍数:白色无机涂料 |  | m2 | 70.96
本页小计
合计